## mass
mass blocks
No. | material | A/cm^2 | h/cm | V/ml | m1/g | m2/g | m3/g | m/g | density
1 | plastic | 2 | 2.82 | 5.64 | 7.78 | 7.76 | 7.76 | 7.77 | 1.3777
2 |  | 2 | 4 | 8 | 10.97 | 10.98 | 11.02 | 10.99 | 1.3738
3 |  | 2 | 4.68 | 9.36 | 11.47 | 11.48 | 11.47 | 11.47 | 1.2254
4 | Al | 2 | 3.34 | 6.68 | 16.63 | 16.63 | 16.63 | 16.63 | 2.4895
5 |  | 2 | 4.32 | 8.64 | 22.1 | 22.08 | 22.08 | 22.09 | 2.5567
6 |  | 2 | 5.34 | 10.68 | 27.64 | 27.64 | 27.62 | 27.63 | 2.5871
7 | Fe | 2 | 3.14 | 6.28 | 46.26 | 46.25 | 46.27 | 46.26 | 7.3662
8 |  | 2 | 4.48 | 8.96 | 61.89 | 61.9 | 61.9 | 61.9 | 6.9085
9 |  | 2 | 5.28 | 10.56 | 77.92 | 77.95 | 77.95 | 77.94 | 7.3807
263
348
197
253
189

## formal
No. | R/cm | F1/f | F2/f | F3/f |  |  |  |  | T1/s | T2/s | T3/s | T/s
1 | 7.96 | 290 | 292 | 284 |  |  |  |  | 1.2083 | 1.2167 | 1.1833 | 1.2028
2 | 7.67 | 225.746 | 231.5233 | 244.0107 | 0.94061 | 0.96468 | 1.0167 | 0.974 | 0.94061 | 0.96468 | 1.0167 | 0.974 | Quantity/ Unit | Value
3 | 5.76 | 192.4953 | 209.2186 | 198.7662 | 0.80206 | 0.87174 | 0.82819 | 0.834 | 0.80206 | 0.87174 | 0.82819 | 0.834 | A/cm^2 | 9
4 | 5 | 465.3111 | 425.3456 | 447.8233 | 1.9388 | 1.7723 | 1.8659 | 1.859 | 1.9388 | 1.7723 | 1.8659 | 1.859 | V/ml | 184.95
5 | 4.28 | 227 | 223 | 223 | 0.94583 | 0.92917 | 0.92917 | 0.935 | 0.94583 | 0.92917 | 0.92917 | 0.93472 | m/g | 258.82
6 | 3.92 | 222 | 219 | 222 | 0.925 | 0.9125 | 0.925 | 0.921 | 0.925 | 0.9125 | 0.925 | 0.92083 | h/cm | 24.5
7 | 3.5 | 107.4187 | 107.1053 | 105.1277 | 0.44758 | 0.44627 | 0.43803 | 0.45 | 0.44758 | 0.44627 | 0.43803 | 0.44396 | k/kg s-1 | 0.5
8 | 3.13 | 258 | 252 | 246 | 1.075 | 1.05 | 1.025 | 1.05 | 1.075 | 1.05 | 1.025 | 1.05 | theta | 5
9 | 2.41 | 318 | 295 | 301 | 1.325 | 1.2292 | 1.2542 | 1.269 | 1.325 | 1.2292 | 1.2542 | 1.2694
10 | 1.5 | 360.7682 | 367.9488 | 377.923 | 1.5032 | 1.5331 | 1.5747 | 1.537 | 1.5032 | 1.5331 | 1.5747 | 1.537
11 | 1.05 | 439.4546 | 450.8787 | 451.0267 | 1.8311 | 1.8787 | 1.8793 | 1.863 | 1.8311 | 1.8787 | 1.8793 | 1.863
container
| l/cm | A/cm^2 | V/ml | m/g |  | h/cm | t/s | k
| 20.55 | 9 | 184.95 | 110.7 |  | 24.5cm | 0.804
mass should at least: 74.25g

## rough
No. | Frame/f | 10T/s | T/s | Variable | Value | Unit
1 | 740 | 6.167 | 0.614 | k | 0.84 | kg s-1
2 | 736 | 6.133 |  | I | 0.6 | g m2
3 | 732 | 6.1 |  | m | 36 | g
4 | 738.5 | 6.154 |  | V | 5 | ml
|  |  |  | R | 25.7 | mm